## 3rd Oder Eq
Matrix A |  |  |  | Matrix b
1 | 10.3663 | 1113.9775 |  | 0.003661
1 | 9.2103 | 781.3166 |  | 0.003354
1 | 6.2305 | 241.8604 |  | 0.0026099
Resistance | Temperature |  |  |  | A * x = b
31772 | 0 |  |  |  | x = A-1 * b
10000 | 25 |  |  |  | Using MINVERSE and MMULT
508 | 110 |  |  |  | MMULT(MINVERSE(B4:D6),F4:F6)
Matrix x
[5 empty] | 0.0011858 | A
[5 empty] | 0.00022282 | B | Rt= | 3636
[5 empty] | 1.4849e-07 | C
Results from Stinhart Calulation:
[5 empty] | 323.164 | Temp ºKelvin
[5 empty] | 50.014 | Temp (ºC)
R1, R2 (Ω) | T1,T2 (ºC)
10000 | 25
508 | 110
Beta β= | 4004.7962
BaseR0 (Ω) | BaseT0 (ºC) | T ºC | Beta b |  |  |  | T_ºC= | 7
10000 | 25 | 2 | 4004.7962
R (Ω) = | 30734.5992
[7 empty] | Rt_Ω = | 22616.9629
BaseR0 (Ω) | BaseT0 (ºC) | R Ω | Beta b
10000 | 25 | 3635.8 | 4004.7962
T Kelvin = | 322.4371
T (ºC) = | 49.2871 | [5 empty] | X = | -16053.0962
[7 empty] | Y = | 13768.1352
Beta Parameter Equations
+ )^-1
𝑇=(1/𝑇_0 + (𝐼𝑛(𝑅/𝑅_0 ))/𝛽 )^-1

## 4th Order Eq
Matrix A |  |  |  | Matrix b
1 | 10.3907 | 107.9657 | 1121.8346 | 0.003661
1 | 9.2103 | 84.8304 | 781.3166 | 0.003354
1 | 8.1901 | 67.0774 | 549.3688 | 0.0030945
1 | 5.9574 | 35.4905 | 211.4308 | 0.0025436
A * x = b
| Resistance | Temperature |  | x = A-1 * b
| 32554 | 0 |  | Using MINVERSE and MMULT
| 10000 | 25 |  | MMULT(MINVERSE(B4:E7),G4:G7)
| 3605 | 50 |  | Matrix x
| 386.6 | 120 |  | 0.0011567 | A
|  |  |  | 0.00022589 | B
|  |  |  | 7.6392e-07 | C
|  |  |  | 6.6608e-08 | D
|  |  |  | SOLVE FOR TEMP ENTER RΩ = | 555
Results from Stinhart Calulation:
|  |  |  | 380.0332 | Temp ºKelvin
R1, R2 (Ω) | T1,T2 (ºC) |  |  | 106.8832 | Temp (ºC)
10000 | 25
386.6 | 120
Beta β= | 4013.7179
See NTCLE100E3 Datasheet
VISHAY NTCLE100E3103
BaseR0 (Ω) | BaseT0 (ºC) | T ºC | Beta b | 0.003354 | A | Rref Ω
10000 | 25 | 25 | 4013.7179 | 0.00025698 | B | 10000
R (Ω) = | 10000 |  |  | 2.6201e-06 | C
|  |  |  | 6.3831e-08 | D
|  |  |  | SOLVE FOR TEMP ENTER RΩ = | 555
BaseR0 (Ω) | BaseT0 (ºC) | R Ω | Beta b | Results from Stinhart Calulation:
10000 | 25 | 555 | 4013.7179 | 380.0348 | Temp ºKelvin
T Kelvin = | 379.7021 |  |  | 106.8848 | Temp (ºC)
T (ºC) = | 106.5521
Beta Parameter Equations
1
+ )^-1
𝑇=(1/𝑇_0 + (𝐼𝑛(𝑅/𝑅_0 ))/𝛽 )^-1